## Blad1
Thermische energie van een boiler
De thermische energie (Q) die we kunnen opslagen in een boiler wordt berekend met de formule:
(zie eerder )
(formule 1)
DT | is het verschil in temperatuur van het water voor en na het opwarmen door de boiler | [7 empty] | DT=Twarm-Tkoud |  | (formule 2)
Tkoud | meet de temperatuur die uit de koude kraan komt | [8 empty] | °C
Twarm | is onze variabele (komt op de x-as van de grafiek)
c | is de warmtecapaciteit van het water (de boiler is gevuld met water)
| zoek deze waarde op in de opdracht en vul deze hier in | [8 empty] | J/kg°C
m | is de massa van het water in de boiler. Hoeveel weegt het water in deze gevulde boiler?
V | Volume van de boiler |  |  | L | Zoek dit op in de opdracht
Om de massa van het water te berekenen uit het volume water, moeten we de dichtheid van water kennen:
r water | 1000 | kg/m³
We gebruiken de formule:
| r water = | m/V | hieruit kunnen we weten hoe zwaar het water in onze boiler is: | [5 empty] | m=V*r water |  | (formule 3)
m= | 0 |  | (deze waarde vult zich automatisch in met de waarde die je invult voor V en de formule 3)
Nu zijn we klaar om de thermische energie van een boiler te berekenen in functie van de temperatuur van het opgewarmte water:
Q | = | m | * | c | * | DT |  | (formule 1)
| = | (V*r water) | * | c | * | (Twarm-Tkoud) |  | (formule 3 en formule 2)
| = | 0 | * | 0 | * | = Twarm | - | 0 |  | (deze waarden vullen zich automatisch in met de vooraf ingevulde groene hokjes)
Nu moeten we deze thermische energie in Joule nog omzetten in kWh, want dit is de eenheid die we praktisch gebruiken voor energie)
1kWh = |  | J | (dit zou je moeten weten uit module 2)
Waarden om de grafiek op te stellen |  |  | (deze waarden vullen zich automatisch in met de vooraf ingevulde groene hokjes)
Twarm (°C) | Q (J) | Q (kWh)
20 | 0 | 0
25 | 0 | 0
30 | 0 | 0
35 | 0 | 0
40 | 0 | 0
45 | 0 | 0
50 | 0 | 0
55 | 0 | 0
60 | 0 | 0
65 | 0 | 0
70 | 0 | 0
75 | 0 | 0
80 | 0 | 0
85 | 0 | 0